## RptPreciosUnitariosSimples
[16 empty] | PÁGINA |  |  | : 1
[17 empty] | FECHA PPTO |  |  | : 19/05/2019
[17 empty] | FECHA INFORME |  |  | :
[17 empty] | CÓDIGO |  |  | :
PRECIOS UNITARIOS SIMPLES
Presupuesto Notrasnoches
ITEM |  |  | SUB ACT |  | DESCRIPCIÓN |  | ITEM |  | CANTIDAD |  | UNID |  |  | P.UNITARIO |  |  |  | TOTAL |  |  | Proveedor
| 0.0.- |  |  |  |  | PUERTA PLACAROL C/MARCO FIERRO | [5 empty] | m2
|  |  |  | 1 |  | 40 X 20 X 1.5 MM X 6 MT TUBO GALVANIZADO RECTANGULAR |  |  |  | 0.85 |  | c/u | $ |  | 7361
|  |  |  | 2 |  | ELECTRODO 230 S1/8 1KG INDURA |  |  |  | 0.05 |  | uni | $ |  | 17353
|  |  |  | 3 |  | TARUGO 5MM 100UNI |  |  |  | 0.045 |  | uni | $ |  | 1672
|  |  |  | 4 |  | PUERTA TERCIADO PINO 200 CM |  |  |  | 0.714 |  | c/u | $ |  | 9487
|  |  |  | 5 |  | BISAGRA PASADOR SUELTO 3 1/2 X 3 1/2 PULGADAS BRONCEADA |  |  |  | 1.88 |  | c/u | $ |  | 1286
|  |  |  | 6 |  | CEMENTO POLPAICO 25 KG |  |  |  | 0.595 |  | c/u | $ |  | 2933
|  |  |  | 7 |  | ARENA C/FLETE 15 km |  |  |  | 0.05 |  | m3 | $ |  | 16000
|  |  |  | 8 |  | TORNILLO P/MADERA 7X1P T-1 144UNI |  |  |  | 0.083 |  | uni | $ |  | 252
|  |  |  | 9 |  | JORNALERO |  |  |  | 0.05 |  | dia | $ |  | 13775
|  |  |  | 10 |  | ALBAÑIL |  |  |  | 0.1 |  | dia | $ |  | 28500
|  |  |  | 11 |  | CERRAJERO ACERO |  |  |  | 0.06 |  | dia | $ |  | 26600
|  |  |  | 12 |  | CARPINTERO + 1 AYUD |  |  |  | 0.1 |  | dia | $ |  | 45600
|  |  |  | 13 |  | LEYES SOCIALES (O.E.) |  | 9,10,11,12 |  | 29 |  | % | $
$